## Orçamento Sintético
Obra
Biotério NB3
Planilha Orçamentária Sintética
Item | Código | Banco | Descrição | Und | Quant. | Valor Unit | Total
1 |  |  | Projetos |  |  |  | 0
1.1 | ED-4018 | SETOP | PROJETO EXECUTIVO DE ARQUITETURA | PR A1 | 2 |  | 0
1.2 | ED-4020 | SETOP | PROJETO EXECUTIVO DE INSTALAÇÕES ELÉTRICAS | PR A1 | 2 |  | 0
1.3 | ED-4040 | SETOP | PROJETO EXECUTIVO DE AR CONDICIONADO / VENTILAÇÃO / CLIMATIZAÇÃO | PR A1 | 2 |  | 0
1.4 | ED-4038 | SETOP | PROJETO EXECUTIVO DE INSTALAÇÕES HIDRO SANITÁRIAS | PR A1 | 2 |  | 0
1.5 | ED-4019 | SETOP | PROJETO EXECUTIVO DE ESTRUTURA DE CONCRETO | PR A1 | 1 |  | 0
1.6 | ED-4038 | SETOP | PROJETO EXECUTIVO DE INSTALAÇÕES HIDRO SANITÁRIAS | PR A1 | 1 |  | 0
1.7 | ED-4237 | SETOP | APROVAÇÃO DE PROJETO NA PREFEITURA | UN | 2 |  | 0
1.7 | ED-4018 | SETOP | PROJETO BÁSICO | PR A1 | 10 |  | 0
1.9 | ED-4095 | SETOP | APROVAÇÃO DE PROJETO NO CORPO DE BOMBEIROS | UN | 1 |  | 0
2 |  |  | Adequação Física | vb | 1 |  | 0
2.1 |  | MERCADO | Caixa selada com envelopamento total composta por divisória para revestimento construída em poliuretano injetado, com densidade 40 kgf/m3, com revestimento em chapa fenólica com acabamento em melamina texturizada aplicado em forro e paredes, com cantoneiras em U. As junções entre os quadros serão feitas através de perfis anodizados com aplicação de silicone asséptico branco fungicida.
2.2 |  | MERCADO | Canto sanitário fabricado em perfil de alumínio anodizado para acabamento arredondado em divisórias, forro, rodapé, cantos de divisórias e acabamento de portas e passtrough. A vedação é efetuada com aplicação de silicone asséptico branco fungicida.
2.3 |  | MERCADO | Visores para caixa selada
2.4 |  | MERCADO | Piso vinílico em manta | m² | 30.93
3 |  |  | Antecâmara de Acesso | vb | 1 |  | 0
3.1 |  | MERCADO | Instalação de todo o sistema de entrada e saída de ar, contemplando 100% de ar externo, mínimo de 15 trocas de ar por hora, incluindo máquinas de insuflamento, exaustão e refrigeração;
3.2 |  | MERCADO | Intertravamento elétrico de portas da antecâmara contendo, fechos elétricos, comando de acionamento em 12Vcc, "LED’S" indicadores verde e vermelho para bloqueio e acionamento.
3.3 |  | MERCADO | Controle de acesso com leitor biométrico;
4 |  |  | Sistema de Refrigeração, Exaustão e Filtragem | vb | 1 |  | 0
4.1 |  | MERCADO | Instalação de todo o sistema de entrada e saída de ar, contemplando 100% de ar externo, mínimo de 15 trocas de ar por hora, incluindo máquinas de insuflamento, exaustão e refrigeração;
4.2 |  | MERCADO | Sistema de resfriamento, umidade e pressão, sendo : temperatura entre 21 e 23°C, Umidade entre 45 e 65%UR, sistema de despressurização do NB3 de -40Pa.
4.3 |  | MERCADO | Sistema de filtragem Hepa no processo de exaustão por meio de caixa Bagin-bagout e condução por meio de dutos estanques.
4.4 |  | MERCADO | Aplicação de redundância no processo de exaustão por meio de Ventiladores do tipo centrifugo, balanceado estática e dinamicamente, completo com rolamentos blindados, auto-alinhamentos, auto-lubrificados e acionado por motor elétrico de indução;
5 |  |  | Automação | vb | 1 |  | 0
5.1 |  | MERCADO | Sistema de automação composto por controle das variáveis de pressão, temperatura e umidade;
5.2 |  | MERCADO | Quadros elétricos de força e comando, quadro de automação com pic, quadro de IHM, sensores, pressostato e demais periféricos para a perfeita atuação do sistema.
6 |  |  | Elétrica | vb | 1 |  | 0
6.1 |  | MERCADO | Serviço com fornecimento e instalação de todo o sistema elétrico, composto por quadros elétricos de força, iluminação e tomadas de uso geral e específico.
7 |  |  | Passthrough | vb | 2 |  | 0
7.1 |  | Mercado | Passthrough de biossegurança de para entrada e saída de materiais, com visores nas portas e sistema de automação para intertravamento.
8 |  |  | Casa de Máquinas |  |  |  | 0
8.1 | FUN-STR-010 | SETOP | ESCAVAÇÃO E CONCRETAGEM ESTACA TIPO STRAUSS MOLDADA "IN LOCO" D = 250 MM | M | 40 |  | 0
8.2 | 94971 | SINAPI | BLOCOS E BALDRAME - CONCRETO FCK = 25MPA, TRAÇO 1:2,3:2,7 (CIMENTO/ AREIA MÉDIA/ BRITA 1) - PREPARO MECÂNICO COM BETONEIRA 600 L. AF_07/2016 | m³ | 4 |  | 0
8.3 | IMP-ASF-010 | SETOP | BLOCOS E BALDRAME - IMPERMEABILIZAÇÃO COM MANTA ASFÁLTICA PRÉ-FABRICADA, E = 4 MM - ANTI-RAIZ | m² | 9.6 |  | 0
8.4 | 96527 | SINAPI | ESCAVAÇÃO MANUAL DE VALA PARA VIGA BALDRAME, COM PREVISÃO DE FÔRMA. AF_06/2017 | m³ | 4 |  | 0
8.5 | 96536 | SINAPI | BLOCOS E BALDRAME - FABRICAÇÃO, MONTAGEM E DESMONTAGEM DE FÔRMA PARA VIGA BALDRAME, EM MADEIRA SERRADA, E=25 MM, 4 UTILIZAÇÕES. AF_06/2017 | m² | 6.4 |  | 0
8.6 | 96546 | SINAPI | BLOCO E BALDRAME - ARMAÇÃO DE BLOCO, VIGA BALDRAME OU SAPATA UTILIZANDO AÇO CA-50 DE 10 MM - MONTAGEM. AF_06/2017 | KG | 280 |  | 0
8.7 | 92718 | SINAPI | PILARES - CONCRETAGEM DE PILARES, FCK = 25 MPA, COM USO DE BALDES EM EDIFICAÇÃO COM SEÇÃO MÉDIA DE PILARES MENOR OU IGUAL A 0,25 M² - LANÇAMENTO, ADENSAMENTO E ACABAMENTO. AF_12/2015 | m³ | 0.4 |  | 0
8.8 | EST-FOR-025 | SETOP | PILARES - FORMA E DESFORMA DE COMPENSADO PLASTIFICADO, ESP. 12MM, REAPROVEITAMENTO (5X), EXCLUSIVE ESCORAMENTO | m² | 8.4 |  | 0
8.9 | 92761 | SINAPI | PILARES - ARMAÇÃO DE PILAR OU VIGA DE UMA ESTRUTURA CONVENCIONAL DE CONCRETO ARMADO EM UM EDIFÍCIO DE MÚLTIPLOS PAVIMENTOS UTILIZANDO AÇO CA-50 DE 8,0 MM - MONTAGEM. AF_12/2015 | KG | 28 |  | 0
8.10 | SEE-EST-045 | SETOP | VIGA DE 0,21 A 0,35 M DE LARGURA EM CONCRETO 20MPA, APARENTE, ARMAÇÃO, FORMA PLASTIFICADA, ESCORAMENTO E DESFORMA | m³ | 1.5 |  | 0
8.11 | 94189 | SINAPI | TELHAMENTO COM TELHA DE CONCRETO DE ENCAIXE, COM ATÉ 2 ÁGUAS, INCLUSO TRANSPORTE VERTICAL. AF_07/2019 | m² | 25 |  | 0
8.12 | FUN-STR-005 | SETOP | MOBILIZAÇÃO E DESMOBILIZAÇÃO DE EQUIPAMENTO PARA ESTACA STRAUSS DMT ATÉ 50 KM | VB | 1 |  | 0
8.13 | 87522 | SINAPI | ALVENARIA DE VEDAÇÃO DE BLOCOS CERÂMICOS FURADOS NA HORIZONTAL DE 11,5X19X19CM (ESPESSURA 11,5CM) DE PAREDES COM ÁREA LÍQUIDA MAIOR OU IGUAL A 6M² COM VÃOS E ARGAMASSA DE ASSENTAMENTO COM PREPARO MANUAL. AF_06/2014 | m² | 48 |  | 0
8.14 | 87904 | SINAPI | CHAPISCO APLICADO EM ALVENARIA (COM PRESENÇA DE VÃOS) E ESTRUTURAS DE CONCRETO DE FACHADA, COM COLHER DE PEDREIRO. ARGAMASSA TRAÇO 1:3 COM PREPARO MANUAL. AF_06/2014 | m² | 100 |  | 0
8.15 | 87548 | SINAPI | MASSA ÚNICA, PARA RECEBIMENTO DE PINTURA, EM ARGAMASSA TRAÇO 1:2:8, PREPARO MANUAL, APLICADA MANUALMENTE EM FACES INTERNAS DE PAREDES, ESPESSURA DE 10MM, COM EXECUÇÃO DE TALISCAS. AF_06/2014 | m² | 100 |  | 0
8.16 | 88487 | SINAPI | APLICAÇÃO MANUAL DE PINTURA COM TINTA LÁTEX PVA EM PAREDES, DUAS DEMÃOS. AF_06/2014 | m² | 48 |  | 0
8.17 | 88489 | SINAPI | APLICAÇÃO MANUAL DE PINTURA COM TINTA LÁTEX ACRÍLICA EM PAREDES, DUAS DEMÃOS. AF_06/2014 | m² | 52 |  | 0
8.18 | 91338 | SINAPI | PORTA DE ALUMÍNIO DE ABRIR COM LAMBRI, COM GUARNIÇÃO, FIXAÇÃO COM PARAFUSOS - FORNECIMENTO E INSTALAÇÃO. AF_12/2019 | m² | 1.89 |  | 0
8.19 | 94974 | SINAPI | CONCRETO MAGRO PARA LASTRO, TRAÇO 1:4,5:4,5 (CIMENTO/ AREIA MÉDIA/ BRITA 1) - PREPARO MANUAL. AF_07/2016 | m³ | 1.2 |  | 0
8.20 | 72815 | SINAPI | APLICACAO DE TINTA A BASE DE EPOXI SOBRE PISO | m² | 12 |  | 0
9 |  |  | ADM LOCAL |  |  |  | 0
9.1 | UFLA-ADM-NB3 | Próprio | ADM LOCAL Biotério NB3 | vb | 1 |  | 0
[5 empty] | Total sem BDI |  | 0
|  |  |  | 0.2592 | Total do BDI |  | 0
[5 empty] | Total Geral |  | 0
_______________________________________________________________